## STC
Kategorie | Typ I |  | Typ II |  | Typ III
Provedení | Kombi |  | Hatchback/ Liftback/Kombi |  | Liftback/Sedan
počet dveří | 5 |  | 5 |  | 4 - 5
počet míst k sezení | 5 |  | 5 |  | 5
Motor | zážehový | vznětový | vznětový | vznětový | zážehový | vznětový
palivo | bezolovnatý benzín Natural 95 | motorová nafta | motorová nafta | motorová nafta | bezolovnatý benzín Natural 95 | motorová nafta
min. výkon [kW] | 60 | 60 | 105 | 105 | 120 | 120
min. točivý moment [Nm] | 130 | 200 | 250 | 250 | 250 | 300
max. spotřeba - komb. provoz [l/100 km] | Max. spotřeba pohonných hmot pro kombinovaný provoz musí být u všech vozidel v souladu se zněním vyhlášky č. 162/2011 Sb.*)
max. emise CO2 [g/km] | 120 | 110 | 150 | 150 | 170 | 150
exhalační (emisní) norma | dle aktuálně platné legislativy | dle aktuálně platné legislativy | dle aktuálně platné legislativy | dle aktuálně platné legislativy | dle aktuálně platné legislativy | dle aktuálně platné legislativy
převodovka; do min. počtu požadovaných převodových stupňů se nezapočítává zpětný chod | min. 5 st., manuální | min. 5 st., manuální | min. 5 st., manuální | automatická | automatická | automatická
pohon kol | --- | --- | 4x4 | 4x4 | 4x4 | 4x4
Objemy a hmotnost
min. základní objem zavazadlového prostoru měřený metodou VDA v dm3 (po odečtení prostoru pro umístění rezervy) | 400 |  | 500 |  | 500
min. objem palivové nádrže [dm3] | 40 |  | 50 |  | 55
min. užitečné zatížení [kg] | 400 |  | 450 |  | 450
Karoserie
barva | min. 5 barev včetně bílé, modré a červené |  | min. 5 barev včetně bílé, modré a červené |  | minimálně 5 metalických barev včetně černé a stříbrné
barva interiéru | tmavě šedá nebo černá; případně kombinace obou barev |  | tmavě šedá nebo černá; případně kombinace obou barev |  | tmavě šedá nebo černá; případně kombinace obou barev
Vnější rozměry
min. délka [mm] | 4200 |  | 4500 |  | 4700
min. rozvor [mm] | 2450 |  | 2600 |  | 2700
min. světlá výška [mm] | --- |  | --- |  | ---
Bezpečnost
airbagy | minimálně 4 airbagy |  | minimálně 6 airbagů |  | vpředu minimálně 6 airbagů; navíc boční airbagy vzadu
kontrola zapnutí bezpečnostních pásů alespoň vpředu | ANO |  | ANO |  | ANO
elektronický stabilizační systém (ESP/ESC nebo jiný systém se shodnou funkcí) | ANO |  | ANO |  | ANO
imobilizér | ANO |  | ANO |  | ANO
posilovač řízení | ANO |  | ANO |  | ANO
hlavové opěrky pro všechna místa k sezení | ANO |  | ANO |  | ANO
zámek řadící páky | ANO |  | ANO |  | ANO
přední mlhové světlomety | ANO |  | ANO |  | ANO
xenonové/LED potkávací světlomety | --- |  | --- |  | ANO
denní svícení | ANO |  | ANO |  | ANO
| automatické |  | automatické |  | automatické
Výbava, funkčnost
klimatizace | mechanická nebo automatická |  | mechanická nebo automatická |  | klimatizace s elektronickou regulací, min. dvouzónová
tempomat | --- |  | ANO |  | ANO
centrální zamykání | ANO |  | ANO |  | ANO
| s dálkovým ovládáním |  | s dálkovým ovládáním |  | s dálkovým ovládáním
| požadovány alespoň dva dálkové ovladače (klíče) |  | požadovány alespoň dva dálkové ovladače (klíče) |  | požadovány alespoň dva dálkové ovladače (klíče)
okna | elektrické stahování oken min. předních dveří |  | elektrické stahování oken min. předních dveří |  | elektrické stahování oken předních a zadních dveří
| --- |  | tónovaná (max. dle legislativy) |  | tónovaná, zadní sklo a zadní boční okna zatmavená (max. dle legislativy)
| vyhřívané zadní sklo |  | vyhřívané zadní sklo |  | vyhřívané zadní sklo
| zadní stěrač s ostřikovačem |  | zadní stěrač s ostřikovačem |  | ---
rádio | ANO |  | ANO |  | ANO
| originální z výroby, integrované v palubní desce |  | originální z výroby, integrované v palubní desce |  | originální z výroby, integrované v palubní desce
HF sada | HF - bluetooth, handsfree jako jedna z funkcí integrovaného autorádia |  | HF - bluetooth, handsfree jako jedna z funkcí integrovaného autorádia |  | HF - bluetooth, handsfree jako jedna z funkcí integrovaného autorádia
USB vstup | ANO |  | ANO |  | ANO
rezervní kolo | ANO |  | ANO |  | ANO
volant | výškově a podélně nastavitelný |  | výškově a podélně nastavitelný |  | výškově a podélně nastavitelný, multifunkční s ovládáním autorádia a handsfree na volantu nebo pod volantem
sedadla | dělená a sklopná zadní opěradla |  | dělená a sklopná zadní opěradla |  | dělená a sklopná zadní opěradla
| výškově nastavitelné sedadlo řidiče |  | výškově nastavitelné sedadlo řidiče |  | výškově nastavitelné sedadlo řidiče a spolujezdce
| --- |  | --- |  | elektronicky nastavitelné sedadlo řidiče s pamětí nastavení pro alespoň dva řidiče
zpětná zrcátka | elektricky ovládaná |  | elektricky ovládaná |  | elektricky ovládaná a vyhřívaná zpětná zrcátka
koberce | gumové koberce vpředu i vzadu a v zavazadlovém prostoru pocházející z originálního příslušenství výrobce |  | gumové koberce vpředu i vzadu a v zavazadlovém prostoru pocházející z originálního příslušenství výrobce |  | gumové koberce vpředu i vzadu a v zavazadlovém prostoru pocházející z originálního příslušenství výrobce
pneumatiky, kola dodávané pneumatiky nesmějí být starší než 18 měsíců v momentu převzetí vozidla | namontována kola dle ročního období v okamžiku dodání, tj. zimní v období mezi 15. 10. a 31. 3., ve zbývajícím období letní; součástí dodávky i kola pro opačné období |  | namontována kola dle ročního období v okamžiku dodání, tj. zimní v období mezi 15. 10. a 31. 3., ve zbývajícím období letní; součástí dodávky i kola pro opačné období |  | namontována kola dle ročního období v okamžiku dodání, tj. zimní v období mezi 15. 10. a 31. 3., ve zbývajícím období letní; součástí dodávky i kola pro opačné období
| zimní pneu na discích ocel. pro daný typ vozu |  | zimní pneu na discích ocel. pro daný typ vozu |  | zimní i letní pneu na litých discích pro daný typ vozu
| bezpečnostní šrouby kol v případě, že je auto vybaveno pneu na litých discích |  | bezpečnostní šrouby kol v případě, že je auto vybaveno pneu na litých discích |  | bezpečnostní šrouby kol
| sada disků zvlášť pro letní i zimní pneu, tj. celkem dvě sady disků |  | sada disků zvlášť pro letní i zimní pneu, tj. celkem dvě sady disků |  | sada disků zvlášť pro letní i zimní pneu, tj. celkem dvě sady disků
| klíč na matice kol a příruční zvedák |  | klíč na matice kol a příruční zvedák |  | klíč na matice kol a příruční zvedák
parkovací senzory (lze nahradit parkovací kamerou) | --- |  | min. vzadu |  | vpředu i vzadu
povinná výbava | ANO |  | ANO |  | ANO
Typický uživatel vozidla (příklad) | referentské / sdílené vozidlo |  | sdílené vozidlo / vozidlo přidělené vedoucímu zaměstnanci:(náměstek, gen. ředitel) |  | vozidlo přidělené vedoucímu resortní organizace (gen. řediteli)
*) Vyhláška o způsobu stanovení zvláštních technických podmínek pro účely zákona o veřejných zakázkách.